## Tabelle1
Pos. | Item No. | Name | Pos. | Art.-Nr. | Bezeichnung
A001 | 2128124 | Outer casing OES 6.06 mini train | A001 | 2128124 | Außenmantel OES 6.06 mini Bahn
A002 | 2127639 | Rear panel OES 6.06 mini train | A002 | 2127639 | Rückwand OES 6.06 mini Bahn
A002 | 2128741 | Rear panel OES 6.06 mini train | A002 | 2128741 | Rückwand OES 6.06 mini Bahn
A007 | 2626632 | lamp socket for round cooking chamber lamp with fixing acces | A007 | 2626632 | Set Lampensockel für Garraumleuchte rund OES mini
A008 | 2625155 | Oven- compartment light set, circular, including reflector | A008 | 2625155 | Set Garraumleuchte rund komplett mit Reflektor
A010 | 2225528 | Suction panel OES 6.06mini, 6.10mini, 6.06mini 2in1, 6.10min | A010 | 2225528 | Ansaugblech OES 6.06mini, 6.10mini, 6.06mini 2in1, 6.10mini
A011 | 2019050 | Left shelf rack OES 6.06 | A011 | 2019050 | Einhängegestell links OES 6.06
A012 | 2019051 | Right shelf rack OES 6.06 | A012 | 2019051 | Einhängegestell rechts OES 6.06
A014 | 6015026 | Seal for core temperature sensor P3 | A014 | 6015026 | Dichtung für Kerntemperaturfühler P3
A018 | 2118786 | Secondary fan for OES mini with fixing accessories | A018 | 2118786 | Zusatzlüfter für OES mini mit Montagematerial
A027 | 2127638 | Connecting bracket OES 6.06 mini train | A027 | 2127638 | Anschlusswinkel OES 6.06 mini Bahn
A030 | 5006061K | Cable gland M20 | A030 | 5006061K | Kabelverschraubung M20
A030 | 5016001K | Cable gland M25 | A030 | 5016001K | Kabelverschraubung M25
A032 | 6005048 | Grommet, diameter 60 (DG 48) | A032 | 6005048 | Membrantülle Durchm. 60 (DG 48)
A035 | 2626632 | lamp socket for round cooking chamber lamp with fixing acces | A035 | 2626632 | Set Lampensockel für Garraumleuchte rund OES mini
B001 | 2528853 | Right door stop OES 6.06 mini train reversed handle | B001 | 2528853 | Tür Rechtsanschlag OES 6.06 mini Bahn Griff gedreht
B002 | 2518352 | Interior door OES 6.06 / 6.10mini / 6.06 2in1 / 6.10 2in1 | B002 | 2518352 | Innentür OES 6.06 / 6.10mini / 6.06 2in1 / 6.10 2in1
B003 | 2518784 | Door handle OES mini | B003 | 2518784 | Türgriff OES mini
B003 | 2528855 | Door handle OES mini 6.06 train reversed | B003 | 2528855 | Türgriff OES mini 6.06 Bahn gedreht
B015 | 2524048 | Top and bottom hinge for exterior door OES mini | B015 | 2524048 | Außentürscharnier oben und unten OES mini
B015 | 2528858 | Top and bottom hinge for exterior door OES mini 6.06 train | B015 | 2528858 | Außentürscharnier oben und unten OES mini 6.06 Bahn
B024 | 2528856 | Door catch block OES mini 6.06 train | B024 | 2528856 | Türkloben OES mini 6.06 Bahn
B025 | 2518798 | Door contact switch OES mini | B025 | 2518798 | Türkontaktschalter OES mini
B033 | 6002056 | Plastic plug for door latch | B033 | 6002056 | Abdeckkappe für Drehhebelverschluß
C001 | 5019420 | 5010 controller for SM control module P3 + mini (lamp relay | C001 | 5019420 | Steuerung 5010 Steuermodul SM P3 + mini (Lampenrelais mit Go
C001 | 5019422 | 5010 controller for SM control module mini (lamp relay with | C001 | 5019422 | Steuerung 5010 Steuermodul SM mini (Lampenrelais mit Goldkon
C004 | 2618785 | Fixing accessories for controller P2 P3 OES mini | C004 | 2618785 | Montagezubehör für Steuerung P2 P3 OES mini
C005 | 5009304 | Connecting cable between control module and operating module | C005 | 5009304 | Verbindungskabel Steuermodul- Bedienmodul P2 P3
C006 | 2619973 | Retrofit kit for supply module (P2, P3, OES mini) | C006 | 2619973 | Nachrüstset Versorgungsmodul (P2, P3, OES mini)
C007 | 2126353 | 7010 controller for easyTOUCH LED operating module P3 and | C007 | 2126353 | Steuerung 7010 Bedienmodul easyTOUCH LED P3 und OES mini
C009 | 2128048 | Top box OES 6.06 mini train | C009 | 2128048 | Oberkasten OES 6.06 mini Bahn
C013 | 2128016 | Cover for USB port train | C013 | 2128016 | Abdeckung für USB- Anschluss Bahn
C015 | 2119918 | easyTOUCH main switch with fixing accessories | C015 | 2119918 | Hauptschalter easyTOUCH mit Montagematerial
C018 | 5019327 | Loudspeaker for 7000 controller easyTOUCH | C018 | 5019327 | Lautsprecher für Steuerung 7000 easyTOUCH
C019 | 4008099 | Memory card for easyTOUCH operating module | C019 | 4008099 | Speicher- Karte für Bedienmodul easyTOUCH
C020 | 2119921 | USB port for 7000 controller easyTOUCH with fixing accessori | C020 | 2119921 | USB- Anschluss für Steuerung 7000 easyTOUCH mit Montagemateri
C021 | 8014000 | Spacer pin M3 20 mm | C021 | 8014000 | Abstandsbolzen M3 20 mm
C023 | 2128104 | Rear panel control unit OES 6.06 train | C023 | 2128104 | Rückwand Bedieneinheit OES 6.06 mini Bahn
C024 | 2128072 | Front panel control unit OES 6.06 train | C024 | 2128072 | Frontblende Bedieneinheit OES 6.06 mini Bahn
C025 | 2627600 | Control unit OES 6.06 train | C025 | 2627600 | Bedieneinheit OES 6.06 mini Bahn
D018 | 2225099 | Injector distributorOES6.06 mini2in1/6.10 mini 2in1 with fix | D018 | 2225099 | Einspritzverteiler OES 6.06 mini/2in1/6.10 mini 2in1 mit Mon
D019 | 2218791 | Injection pipe OES mini with fixing accessories | D019 | 2218791 | Einspritzrohr OES mini mit Montagematerial
D019 | 2228940 | Injection pipe OES mini train | D019 | 2228940 | Einspritzrohr OES mini Bahn
D020 | 2217332 | Inject.nozzle inc.pressure switch and pressure gage0.5mmOES/ | D020 | 2217332 | Einspritzdüse mit Druckschalter und Manometer 0,5mm OES/OGS
E001 | 2618802 | Motor 230V OES mini with fixing accessories | E001 | 2618802 | Motor 230V OES mini mit Montagematerial
E003 | 2618801 | Set of seals for motor shaft OES mini | E003 | 2618801 | Set Motorwellendichtung OES mini
E004 | 6015304 | Motor spacer sleeve OES mini | E004 | 6015304 | Abstandsbuchse Motor OES mini
E005 | 2618803 | Fan OES mini with fixing accessories | E005 | 2618803 | Lüfterrad OES mini mit Montagematerial
E007 | 2625105 | Tubular heater 6.8kW 230V OES 6.10 2in1 with fixing accessor | E007 | 2625105 | Rohrheizkörper 6,8kW 230V OES 6.10 2in1 mit Montagematerial
E008 | 2623226 | Gasket tub. heat. + fix. access. OES/OEB X.10/ OES mini (sin | E008 | 2623226 | Dichtung f Rohrheizkörper m Montagemat OES/OEB X.10/ OES min
E010 | 2218429 | Shielding plate for oven sensor OES mini | E010 | 2218429 | Abschirmblech für Garraumfühler OES mini
E011 | 2618787 | Thermal cutout OES mini with fixing accessories | E011 | 2618787 | Sicherheitstemperaturbegrenzer OES mini mit Montagematerial
E012 | 5002100K | Thermocouple probe 3050 mm P2 P3 | E012 | 5002100K | Thermoelementfühler 3050 mm P2 P3
G001 | 5011053 | Dual solenoid valve, straight 230V self locking train | G001 | 5011053 | Magnetventil gerade 230V selbstschließend Bahn
G002 | 7002033 | Hot water pipe 3/8" | G002 | 7002033 | Heisswasserschlauch 3/8"
G006 | 6015215 | Right- angle pipe connector 3/8" with washer | G006 | 6015215 | Winkel- Schlauchanschluss 3/8" m. Dichtung
G013 | 2618792 | Fixing parts for dehumidifier flap OES mini | G013 | 2618792 | Befestigungsmaterial für Entfeuchtungsklappe OES mini
G014 | 2016300 | Dehumidifier flap OES mini | G014 | 2016300 | Entfeuchtungsklappe OES mini
G014 | 2628014 | Dehumidifier flap OES 6.06 mini train | G014 | 2628014 | Entfeuchtungsklappe OES 6.06 mini Bahn
G015 | 6006086 | Hose clip 12-22mm | G015 | 6006086 | Schlauchbinder 12-22mm
G022 | 6013059 | Pump bracket OES mini mobile | G022 | 6013059 | Pumpenhalterung OES mini mobil
G048 | 2627994 | micro switch for flap control P3 | G048 | 2627994 | Mikroschaler für Klappensteuerung
G049 | 6006077 | Reducing socket straight 3/4" -1/2" train | G049 | 6006077 | Reduzierstutzen gerade 3/4"-1/2" Bahn
G050 | 6016060 | Elbow fitting 90° 1/2" 1/2" train | G050 | 6016060 | Rohrwinkelstück 90° 1/2" -1/2" Bahn
G051 | 6016061 | Reducing socket straight 3/8" -1/2" train | G051 | 6016061 | Reduzierstutzen gerade 3/8"-1/2" Bahn
G052 | 6016062 | Hose fitting 3/8" - Ø6mm train | G052 | 6016062 | Schlauchtülle 3/8"- Ø6mm Bahn
G053 | 2227658 | Schlauchverbinder Pumpe Bahn | G053 | 2227658 | Schlauchanschluss Pumpe DB
G054 | 6019523 | Dummy plug for hose Ø6mm train | G054 | 6019523 | Blindstopfen für Schlauch Ø6mm Bahn
G055 | 1005060 | Steel pipe 8,0x1,0mm | G055 | 1005060 | Stahlrohr 8,0x1,0mm
G056 | 2227662 | Hose adaptor Ø10 - Ø6 train | G056 | 2227662 | Schlauchadapter Ø10- Ø6 Bahn
G057 | 2227661 | Elbow hose train | G057 | 2227661 | Schlauchwinkel Bahn
|  |  | G058 | 7012050 | Trinkwasserschlauch 6x3 RHB
G059 | 6015401 | Fitting 1/2" for 3/8" hose train | G059 | 6015401 | Schlauchtülle 1/2" für Schlauch 3/8" Bahn
|  |  | G060 | 6015413 | Schlauchtülle 1/2" für Schlauch 1/4" Bahn
|  |  | G062 | 2628928 | Wasserschlauch 6x3mm Bahn
G063 | 2628929 | Hot water pipe 3/8" train | G063 | 2628929 | Heisswasserschlauch 3/8" Bahn
G065 | 5009063 | Pressure switch OD-Gas | G065 | 5009063 | Druckschalter neu OD-Gas
G066 | 6014008 | Reflux-Inhibitor-cartridge Ø10-1psi | G066 | 6014008 | Rückflussverhinderer-Patrone Ø10-1psi
G067 | 6016065 | Hose fitting Ø10mm/Ø6mm train | G067 | 6016065 | Schlauchtülle Ø10mm/Ø6mm
H001 | 2012182K | Condenser OES 6.06/6.10 Mini Mobil with fixing accessories | H001 | 2012182K | Kondensator OES 6.06/6.10 Mini Mobil mit Montagematerial
H002 | 6013057 | Condenser seal OES mini | H002 | 6013057 | Dichtmanschette Kondensator OES mini
H003 | 2418795 | Fixing parts for condenser OES mini | H003 | 2418795 | Befestigungsmaterial für Kondensator OES mini
H004 | 7012320K | Hose 15x3,5 Door trip tray 680mm long | H004 | 7012320K | Schlauch 15x3,5 Gerätetropfwanne Mini 680 mm lang
H005 | 2618810 | Appliance drip tray OES mini | H005 | 2618810 | Gerätetropfwanne OES mini
H009 | 2013100 | Condenser quenching nozzle OES mini | H009 | 2013100 | Ablöschdüse Kondensator OES mini
H010 | 6013051 | Fixing parts for air-outlet pipe end OES mini | H010 | 6013051 | Befestigungsmaterial für Abluftstutzen OES mini
H011 | 2029364 | Air-outlet pipe end OES 8 mini train with emergency drainage | H011 | 2029364 | Abluftstutzen OES mini Bahn mit Notentwässerung
H014 | 2625856 | Dirt fence for oven drain OES mini | H014 | 2625856 | Schmutzgitter für Garraumablauf OES mini
H015 | 4007087 | Heat-resistant cable tie, 140x3.6mm | H015 | 4007087 | Kabelbinder hitzebeständig, 140x3,6mm
H020 | 8005041 | Washer 6.4 A2 DIN 9021 P2 P3 | H020 | 8005041 | Scheibe 6,4 A2 DIN 9021
I002 | 5018028 | Cleaner pump CONVOClean system P3 / OES mini | I002 | 5018028 | Reinigerpumpe CONVOClean system P3 / OES mini
I004 | 6014000 | 3-way pipe connector CONVOClean system P3 | I004 | 6014000 | Schlauchanschluss CONVOClean system 3fach P3
I016 | 2625117 | Screw connection for pipes on cover (sealing washer and nut) | I016 | 2625117 | Verschraubung für Rohrleitungen an Decke (Dichtung und Mutte
I029 | 8009058 | Wire clip 10mm | I029 | 8009058 | Drahtschelle 10mm
L004 | 7004008 | Loctite type 243e threadlocker | L004 | 7004008 | Sicherungsmittel Loctite Typ 243e
L005 | 7004013 | Threadlocker | L005 | 7004013 | Schraubensicherungslack
L009 | 7014004 | Aluminum insulating adhesive tape P3 | L009 | 7014004 | Alu-Klebeband schmal für Isolierung P3/1 Rolle à 50 Meter
L011 | 7004018 | OKS 1120 lubricant | L011 | 7004018 | Schmiermittel OKS 1120